## Оглавление
Скрытый верхний трек, проем
Скрытый верхний трек, корпус
Видимый верхний трек

## Видимый верхний трек
РАСЧЁТ ДВЕРЕЙ ARISTO NOVA
Установка с видимой верхней направляющей
ВВОД ИСХОДНЫХ ДАННЫХ ДЛЯ РАСЧЁТА |  |  | РЕЗУЛЬТАТ РАСЧЁТА
Высота проёма | 2600 |  | Размеры двери: |  |  |  | высота | 2555
Ширина проёма, перекрываемого дверями | 1800 | [5 empty] | ширина | 906
Количество дверей | 2
Количество перекрытий (перекрытие 12мм) | 1 |  | Полотно двери - плита толщиной 16мм: |  |  |  | высота общая | 2496.4
Количество доводчиков общее | 0 | [5 empty] | ширина | 902.8
Количество узких средних рамок для одной двери | 0
Количество широких закрытых средних рамок для одной двери | 2 |  | Профили: | цена себ | себестоим расчетная | Цена с коэф 4,06 | размер | количество
Количество широких открытых средних рамок для одной двери | 0 |  | Направляющая верхняя CKRU0046 | 1352 | 472.6742 | 1919.0573 | 1798 | 1
Ручка врезная L=200 мм, в сборе (количество ручек для одной двери) | 0 |  | Направляющая нижняя CKRU0009 | 636.4 | 222.4925 | 903.3196 | 1798 | 1
Ручка врезная (длина, количество ручек для одной двери) | 140 | 0 | NOVA Вертикальный профиль CKRU0487 | 357.5 | 1430 | 5805.8 | 2555 | 4
|  |  | NOVA Рамка горизонтальная узкая CKRU0442 | 165 | 109.5111 | 444.6151 | 896 | 4
Для расчёта размеров и количества комплектующих введите данные в таблицу |  |  | NOVA Рамка средняя закрытая (делитель двери) CKRU0486 |  |  |  | 896 | 4
|  |  | NOVA Рамка средняя закрытая (стыковка с врезной ручкой) CKRU0486 |  |  |  | 896 | 0
|  |  | NOVA Рамка средняя закрытая (усилитель) CKRU0486 |  |  |  | 2535 | 4
|  |  | NOVA Рамка средняя открытая (делитель двери) CKRU0485 | 731.5 | 0 | 0 | 896 | 0
|  |  | NOVA Рамка средняя открытая (врезная ручка) CKRU0485 | 704 | 0 | 0 | 140 | 0
|  |  | NOVA Торцевой профиль ручки CKRU0448 | 236.5 | 0 | 0 | 23 | 0
|  |  | NOVA Усилитель CKRU0480 | 561 | 357.7933 | 1452.6409 | 861 | 4
|  |  | Фурнитура: | себестоим | себестоим расчетная |  | количество
|  |  | NOVA Комплект роликов ANV16 | 216 | 432 | 1753.92 | 2
|  |  | Доводчик | 528 | 0 | 0 | 0
|  |  | Врезная ручка, 200 мм ANV16-04 |  |  |  | 0
|  |  | Верхний позиционер | 32.92 | 131.68 | 534.6208 | 4
|  |  | Шлегель в паз вертикального профиля | 6.56 | 39.36 | 159.8016 | 6
|  |  | Уплотнитель нижней направляющей | 9.05 | 36.2 | 146.972 | 4
|  |  | AR-W-QL(10*4)/745 Уплотнитель полиуретановый, серый | 22 | 242 | 982.52 | 11
|  |  | Саморез 3*20мм с потайной головкой | 0.8 | 11.4688 | 46.5633 | 14.336
|  |  | Саморез 4*16мм с полукруглой головкой | 0.39 | 49.055 | 199.1632 | 125.782
|  |  | Саморез 3*10 с потайной головкой | 0.31 | 0 | 0 | 0
|  |  | Саморез 3*10 с полукруглой головкой | 0.31 | 0 | 0 | 0
оглавление

## Скрытый верхний трек, корпус
РАСЧЁТ ДВЕРЕЙ ARISTO NOVA
Установка со скрытой верхней направляющей в корпус
ВВОД ИСХОДНЫХ ДАННЫХ ДЛЯ РАСЧЁТА |  |  | РЕЗУЛЬТАТ РАСЧЁТА
Высота внутреннего проёма шкафа | 2600 |  | Размеры двери: |  |  |  | высота | 2606
Ширина проёма, перекрываемого дверями | 1800 | [5 empty] | ширина | 906
Количество дверей | 2
Количество перекрытий | 1 |  | Полотно двери - плита толщиной 16мм: |  |  |  | высота общая | 2599.4
Количество доводчиков общее | 0 | [5 empty] | ширина | 902.8
Количество узких средних рамок для одной двери | 0
Количество широких закрытых средних рамок для одной двери | 0 |  | Профили: | цена себ | себестоим расчетная | Цена с коэф 4,06 | размер | количество
Количество широких открытых средних рамок для одной двери | 0 |  | Направляющая верхняя CKRU0046 | 1352 | 464.2618 | 1884.9028 | 1766 | 1
Ручка врезная L=200 мм, в сборе (количество ручек для одной двери) | 0 |  | Направляющая нижняя CKRU0009 | 636.4 | 222.4925 | 903.3196 | 1798 | 1
Ручка врезная (длина, количество ручек для одной двери) | 140 | 0 | NOVA Вертикальный профиль CKRU0487 | 357.5 | 1430 | 5805.8 | 2606 | 4
|  |  | NOVA Рамка горизонтальная узкая CKRU0442 | 165 | 109.5111 | 444.6151 | 896 | 4
Для расчёта размеров и количества комплектующих введите данные в таблицу |  |  | NOVA Рамка средняя закрытая (делитель двери) CKRU0486 |  |  |  | 896 | 0
Толщина деталей корпуса шкафа 16мм |  |  | NOVA Рамка средняя закрытая (стыковка с врезной ручкой) CKRU0486 |  |  |  | 896 | 0
|  |  | NOVA Рамка средняя закрытая (усилитель) CKRU0486 |  |  |  | 2586 | 4
|  |  | NOVA Рамка средняя открытая (делитель двери) CKRU0485 | 731.5 | 0 | 0 | 896 | 0
|  |  | NOVA Рамка средняя открытая (врезная ручка) CKRU0485 | 704 | 0 | 0 | 140 | 0
|  |  | NOVA Торцевой профиль ручки CKRU0448 | 236.5 | 0 | 0 | 23 | 0
|  |  | NOVA Усилитель CKRU0480 | 561 | 0 | 0 | 861 | 0
|  |  | Фурнитура: | цена себ | себестоим расчетная |  | количество
|  |  | NOVA Комплект роликов ANV16 | 216 | 432 | 1753.92 | 2
|  |  | NOVA Кронштейн внутренний ANV16-01 + внешний ANV16-03** | 180 | 720 | 2923.2 | 4
|  |  | Врезная ручка, 200 мм ANV16-04 |  |  |  | 0
|  |  | Доводчик | 528 | 0 | 0 | 0
|  |  | Верхний позиционер | 32.92 | 131.68 | 534.6208 | 4
|  |  | Шлегель в паз вертикального профиля | 6.56 | 52.48 | 213.0688 | 8
|  |  | Уплотнитель нижней направляющей | 9.05 | 36.2 | 146.972 | 4
|  |  | Саморез 3*20мм | 0.8 | 11.4688 | 46.5633 | 14.336
|  |  | Саморез 4*16мм | 0.39 | 38.8268 | 157.637 | 99.556
|  |  | Саморез 3*10 с потайной головкой | 0.31 | 0 | 0 | 0
|  |  | Саморез 3*10 с полукруглой головкой | 0.31 | 0 | 0 | 0
* по внутреннему проёму шкафа, зависит от наличия боковин и их толщины
**по 2 шт. на дверь, внутренние ANV16-01/внешние ANV16-03 - по расположению дверей. При монтаже доводчика требуется дополнительный кронштейн (доводчик устанавливается на 2 кронштейна).
оглавление

## Скрытый верхний трек, проем
РАСЧЁТ ДВЕРЕЙ ARISTO NOVA
Установка со скрытой верхней направляющей в проём
ВВОД ИСХОДНЫХ ДАННЫХ ДЛЯ РАСЧЁТА |  |  | РЕЗУЛЬТАТ РАСЧЁТА
Высота проёма | 2600 |  | Размеры двери: |  |  |  | высота | 2568
Ширина проёма, перекрываемого дверями | 1800 | [5 empty] | ширина | 906
Количество дверей | 2
Количество перекрытий | 1 |  | Полотно двери - плита толщиной 16мм: |  |  |  | высота общая | 2561.4
Количество доводчиков общее | 0 | [5 empty] | ширина | 902.8
Количество узких средних рамок для одной двери | 0
Количество широких закрытых средних рамок для одной двери | 0 |  | Профили: | цена себ | себестоим расчетная | Цена с коэф 4,06 | размер | количество
Количество широких открытых средних рамок для одной двери | 0 |  | Направляющая верхняя CKRU0046 | 1352 | 472.6742 | 1919.0573 | 1798 | 1
Ручка врезная L=200 мм, в сборе (количество ручек для одной двери) | 0 |  | Направляющая нижняя CKRU0009 | 636.4 | 222.4925 | 903.3196 | 1798 | 1
Ручка врезная (длина, количество ручек для одной двери) | 140 | 0 | NOVA Вертикальный профиль CKRU0487 | 357.5 | 1430 | 5805.8 | 2568 | 4
|  |  | NOVA Рамка горизонтальная узкая CKRU0442 | 165 | 109.5111 | 444.6151 | 896 | 4
Для расчёта размеров и количества комплектующих введите данные в таблицу |  |  | NOVA Рамка средняя закрытая (делитель двери) CKRU0486 | 731.5 | 0 | 0 | 896 | 0
|  |  | NOVA Рамка средняя закрытая (стыковка с врезной ручкой) CKRU0486 | 732.5 | 0 | 0 | 896 | 0
|  |  | NOVA Рамка средняя закрытая (усилитель) CKRU0486 |  |  |  | 2548 | 4
|  |  | NOVA Рамка средняя открытая (делитель двери) CKRU0485 | 704 | 0 | 0 | 896 | 0
|  |  | NOVA Рамка средняя открытая (врезная ручка) CKRU0485 | 705 | 0 | 0 | 140 | 0
|  |  | NOVA Торцевой профиль ручки CKRU0448 | 236.5 | 0 | 0 | 23 | 0
|  |  | NOVA Усилитель CKRU0480 | 561 | 0 | 0 | 861 | 0
|  |  | Фурнитура: | цена себ | себестоим расчетная |  | количество
|  |  | NOVA Комплект роликов ANV16 | 216 | 432 | 1753.92 | 2
|  |  | NOVA Кронштейн внутренний ANV16-01 + внешний ANV16-03** | 180 | 720 | 2923.2 | 4
|  |  | Врезная ручка, 200 мм ANV16-04 |  |  |  | 0
|  |  | Доводчик | 528 | 0 | 0 | 0
|  |  | Верхний позиционер | 32.92 | 131.68 | 534.6208 | 4
|  |  | Шлегель в паз вертикального профиля | 6.56 | 39.36 | 159.8016 | 6
|  |  | Уплотнитель нижней направляющей | 9.05 | 36.2 | 146.972 | 4
|  |  | AR-W-QL(10*4)/745 Уплотнитель полиуретановый, серый | 22 | 242 | 982.52 | 11
|  |  | Саморез 3*20мм | 0.8 | 11.4688 | 46.5633 | 14.336
|  |  | Саморез 4*16мм | 0.39 | 38.4415 | 156.0726 | 98.568
|  |  | Саморез 3*10 с потайной головкой | 0.31 | 0 | 0 | 0
|  |  | Саморез 3*10 с полукруглой головкой | 0.31 | 0 | 0 | 0
* по внутреннему проёму шкафа, зависит от наличия боковин и их толщины
**по 2 шт. на дверь, внутренние ANV16-01/внешние ANV16-03 - по расположению дверей. При монтаже доводчика требуется дополнительный кронштейн (доводчик устанавливается на 2 кронштейна).
оглавление