## Оглавление
Скрытый верхний трек, проем
Скрытый верхний трек, корпус
Видимый верхний трек

## Видимый верхний трек
[12 empty] | Направляющая нижняя | CKRU0504
РАСЧЁТ ДВЕРЕЙ ARISTO SlimLine | [11 empty] | Направляющая нижняя врезная | CKRU0690
Установка с видимой верхней направляющей
I-----____I
ВВОД ИСХОДНЫХ ДАННЫХ ДЛЯ РАСЧЁТА | [5 empty] | РЕЗУЛЬТАТ РАСЧЁТА | [5 empty] | I-----____-----I
I-----____-----____I
Высота проёма |  |  | 2000 |  |  | Размеры двери: |  | высота | 1955 |  |  | I-----____ ____-----I
Ширина проёма, перекрываемого дверями |  |  | 2000 |  |  |  |  | ширина | 1000 |  |  | I-----____-----____-----I
Рсположение дверей |  |  | I-----____I
Количество дверей |  |  | 2 |  |  | Профили: | артикул | размер | количество
Количество перекрытий (перекрытие 10 мм) |  |  | 1 |  |  | Направляющая верхняя | CKRU0046 | 1998 | 1
Количество доводчиков общее, штук |  |  | 0 |  |  | Направляющая нижняя | CKRU0504 | 1998 | 1 |  |  | ЛДСП, 10 мм
Количество средних рамок для одной двери |  |  | 0 |  |  | Вертикальный профиль | CKRU0650 | 1955 | 4 | 0.298 | 2.3304 | ЛДСП, 8 мм
Врезная нижняя направляющая |  |  | нет |  |  | Рамка горизонтальная узкая (верх) | CKRU0588 | 980.6 | 2 | 0.283 | 0.55502 | Стекло, зеркало 4 мм
Уплотнитель нижней направляющей |  |  | нет |  |  | Рамка горизонтальная широкая (низ) | CKRU0589 | 980.6 | 2 | 0.56 | 1.0983
Стопор |  |  | нет |  |  | Рамка горизонтальная средняя | CKRU0590 | 980.6 | 0 | 0.312 | 0
Элемент, скрывающий отверстия |  |  | Шлегель | [7 empty] | 1.9918
Замок универсальный |  |  | нет |  |  | Фурнитура: | артикул | количество |  |  |  | Неверно внесены высоты вставок
[6 empty] | Комплект колес | Type V | 2 |  |  | 12.5989 | Верно внесены высоты вставок
Для расчёта размеров и количества комплектующих введите данные в таблицу | [5 empty] | Уплотнитель П-образный 8 мм | П-8мм | 12 |  |  | 0
[6 empty] | Уплотнитель резиновый 4 мм | R-04 | 0 |  |  | 0
Количество вставок одной двери: | 1 |  |  |  |  | Уплотнитель низкий для средней рамы | RN-04 | 0 |  |  | 0 | Укажите высоту Вставки 5 (низ двери)
[6 empty] | Доводчик универсальный* | ARD02U 1030 | 0 |  |  | 0
[6 empty] | Доводчик универсальный* | ARD02U 3050 | 0 |  |  | 12.5989
Наполнение | Материал | Высота | Ширина | Кол-во | 1 | Доводчик универсальный* | ARD02U 5070 | 0
Вставка 1 (считается автоматически) | ЛДСП, 8 мм | 1950 | 994 | 2 | 0 | Стопор верхний | ARS01 | 0 |  | Вес двери | 15.3203 | 0
Вставка 2 | Стекло, зеркало 4 мм | 0 | 993 | 0 | 0 | Стопор нижний | X01 | 0 |  |  |  | 1
Вставка 3 | ЛДСП, 10 мм | 0 | 996 | 0 | 0 | Заглушка дверная | AB-53 | 0 |  |  |  | 2
Вставка 4 | ЛДСП, 10 мм | 0 | 996 | 0 | 0 | Шлегель на боковую поверхность двери | MT/ST 9*5-6P6L | 8 |  |  |  | 3
Вставка 5 (низ двери) | Стекло, зеркало 4 мм | 0 | 993 | 0 |  | Прищепка для шлегеля 9*5мм | АМ04 | 8 |  |  |  | 4
[6 empty] | Шлегель бесклеевой в паз вертикального профиля | PB5*6-3P2L | 8
| Верно внесены высоты вставок | 1 |  |  |  | Уплотнитель нижней направляющей | КНП 01 | 0
[6 empty] | Саморез сборочный 6*30мм (для средних разделительных рамок) | АВ-75 | 0
[6 empty] | Замок универсальный | ARL-U | 0 |  |  |  | ЛДСП, 10 мм
Стекло, зеркало 4 мм
[6 empty] | * в расчетах веса двери не учитывается уклон пола помещения |  |  | оглавление
|  |  | Вес одной двери: | 16 | [7 empty] | да
нет
нет
верхний
нижний
Заглушка дверная
Шлегель
Нельзя использовать вставку 8 мм

## Скрытый верхний трек, корпус
РАСЧЁТ ДВЕРЕЙ ARISTO SlimLine | [11 empty] | Направляющая нижняя | CKRU0504
Установка со скрытой верхней направляющей в корпус | [11 empty] | Направляющая нижняя врезная | CKRU0690
ВВОД ИСХОДНЫХ ДАННЫХ ДЛЯ РАСЧЁТА | [5 empty] | РЕЗУЛЬТАТ РАСЧЁТА | [5 empty] | I-----____I
I-----____-----I
Высота внутреннего проёма шкафа |  |  | 2000 |  |  | Размеры двери: |  | высота | 2006 |  |  | I-----____-----____I
Ширина проёма, перекрываемого дверями |  |  | 2000 |  |  |  |  | ширина | 1000 |  |  | I-----____ ____-----I
Рсположение дверей |  |  | I-----____I | [8 empty] | I-----____-----____-----I
Количество дверей |  |  | 2 |  |  | Профили: | артикул | размер | количество
Количество перекрытий (перекрытие 10 мм) |  |  | 1 |  |  | Направляющая верхняя | CKRU0046 | 1966 | 1
Количество доводчиков на внутренних дверях, штук (на внутренних кронштейнах) |  |  | 0 |  |  | Направляющая нижняя | CKRU0504 | 1998 | 1
Количество доводчиков на внешних дверях, штук (на внешних кронштейнах) |  |  | 0 |  |  | Вертикальный профиль | CKRU0650 | 2006 | 4 | 0.298 | 2.3912 | ЛДСП, 10 мм
Количество средних рамок для одной двери |  |  | 0 |  |  | Рамка горизонтальная широкая (верх+низ двери) | CKRU0589 | 980.6 | 4 | 0.56 | 2.1965 | ЛДСП, 8 мм
Врезная нижняя направляющая |  |  | нет |  |  | Рамка горизонтальная средняя | CKRU0590 | 980.6 | 0 | 0.312 | 0 | Стекло, зеркало 4 мм
Уплотнитель нижней направляющей |  |  | нет | [7 empty] | 2.2938
Стопор |  |  | нижний |  |  | Фурнитура: | артикул | количество
Элемент, скрывающий отверстия |  |  | Шлегель |  |  | Комплект колес | Type V | 2 |  |  | 21.846
Замок универсальный |  |  | нет |  |  | Кронштейн внутренний | AFL-01 | 1 |  |  | 0 | Неверно внесены высоты вставок
[6 empty] | Кронштейн внешний | AFL-03 | 1 |  |  | 0 | Верно внесены высоты вставок
Для расчёта размеров и количества комплектующих введите данные в таблицу | [5 empty] | Уплотнитель П-образный 8 мм | П-8мм | 0 |  |  | 0
Толщина деталей корпуса шкафа 16мм | [5 empty] | Уплотнитель резиновый 4 мм | R-04 | 12 |  |  | 0
[6 empty] | Уплотнитель низкий для средней рамы | RN-04 | 0 |  |  | 21.846 | Укажите высоту Вставки 5 (низ двери)
Количество вставок одной двери: | 1 |  |  |  |  | Доводчик универсальный** | ARD02U 1030 | 0
[6 empty] | Доводчик универсальный** | ARD02U 3050 | 0 |  | Вес двери | 25.3468
Наполнение | Материал | Высота | Ширина | Кол-во | 1 | Доводчик универсальный** | ARD02U 5070 | 0
Вставка 1 (считается автоматически) | Стекло, зеркало 4 мм | 2000 | 993 | 2 | 0 | Стопор верхний | ARS01 | 0 |  |  |  | 0
Вставка 2 | Стекло, зеркало 4 мм | 0 | 993 | 0 | 0 | Стопор нижний | X01 | 4 |  |  |  | 1
Вставка 3 | Стекло, зеркало 4 мм | 0 | 993 | 0 | 0 | Заглушка дверная | AB-53 | 0 |  |  |  | 2
Вставка 4 | Стекло, зеркало 4 мм | 0 | 993 | 0 | 0 | Шлегель на боковую поверхность двери | MT/ST 9*5-6P6L | 9 |  |  |  | 3
Вставка 5 (низ двери) | Стекло, зеркало 4 мм | 0 | 993 | 0 |  | Прищепка для шлегеля 9*5мм | АМ04 | 8 |  |  |  | 4
[6 empty] | Шлегель бесклеевой в паз вертикального профиля | PB5*6-3P2L | 9
| Верно внесены высоты вставок | 1 |  |  |  | Уплотнитель нижней направляющей | КНП 01 | 0
[6 empty] | Саморез сборочный 6*30мм (для средних разделительных рамок) | АВ-75 | 0
[6 empty] | Саморез 3,9*9,5 мм с полукруглой головкой |  | 16 |  |  |  | ЛДСП, 10 мм
[6 empty] | Замок универсальный*** | ARL-U | 0 |  |  |  | Стекло, зеркало 4 мм
[6 empty] | * по внутреннему проёму шкафа, зависит от наличия боковин и их толщины |  |  | оглавление |  |  | да
нет
** в расчетах веса двери не учитывается уклон пола помещения
|  |  | Вес одной двери: | 26
[6 empty] | *** замок использовать совместно с доводчиками | [5 empty] | нет
верхний
нижний
Заглушка дверная
Шлегель
Нельзя использовать вставку 8 мм

## Скрытый верхний трек, проем
РАСЧЁТ ДВЕРЕЙ ARISTO SlimLine | [11 empty] | Направляющая нижняя | CKRU0504
Установка со скрытой верхней направляющей в проём | [11 empty] | Направляющая нижняя врезная | CKRU0690
ВВОД ИСХОДНЫХ ДАННЫХ ДЛЯ РАСЧЁТА | [5 empty] | РЕЗУЛЬТАТ РАСЧЁТА | [5 empty] | I-----____I
I-----____-----I
Высота проёма |  |  | 2000 |  |  | Размеры двери: |  | высота | 1966 |  |  | I-----____-----____I
Ширина проёма, перекрываемого дверями |  |  | 2000 |  |  |  |  | ширина | 1000 |  |  | I-----____ ____-----I
Рсположение дверей |  |  | I-----____I | [8 empty] | I-----____-----____-----I
Количество дверей |  |  | 2 |  |  | Профили: | артикул | размер | количество
Количество перекрытий (перекрытие 10 мм) |  |  | 1 |  |  | Направляющая верхняя | CKRU0046 | 1998 | 1
Количество доводчиков на внутренних дверях, штук (на внутренних кронштейнах) |  |  | 0 |  |  | Направляющая нижняя | CKRU0504 | 1998 | 1
Количество доводчиков на внешних дверях, штук (на внешних кронштейнах) |  |  | 0 |  |  | Вертикальный профиль | CKRU0650 | 1966 | 4 | 0.298 | 2.3435 | ЛДСП, 10 мм
Количество средних рамок для одной двери |  |  | 0 |  |  | Рамка горизонтальная широкая (верх+низ двери) | CKRU0589 | 980.6 | 4 | 0.56 | 2.1965 | ЛДСП, 8 мм
Врезная нижняя направляющая |  |  | нет |  |  | Рамка горизонтальная средняя | CKRU0590 | 980.6 | 0 | 0.312 | 0 | Стекло, зеркало 4 мм
Уплотнитель нижней направляющей |  |  | нет | [7 empty] | 2.27
Стопор |  |  | нижний |  |  | Фурнитура: | артикул | количество
Элемент, скрывающий отверстия |  |  | Шлегель |  |  | Комплект колес | Type V | 2 |  |  | 21.4091
Замок универсальный |  |  | нет |  |  | Кронштейн внутренний | AFL-01 | 1 |  |  | 0 | Неверно внесены высоты вставок
[6 empty] | Кронштейн внешний | AFL-03 | 1 |  |  | 0 | Верно внесены высоты вставок
Для расчёта размеров и количества комплектующих введите данные в таблицу | [5 empty] | Уплотнитель П-образный 8 мм | П-8мм | 0 |  |  | 0
[6 empty] | Уплотнитель резиновый 4 мм | R-04 | 12 |  |  | 0
[6 empty] | Уплотнитель низкий для средней рамы | RN-04 | 0 |  |  | 21.4091 | Укажите высоту Вставки 5 (низ двери)
Количество вставок одной двери: | 1 |  |  |  |  | Доводчик универсальный* | ARD02U 1030 | 0
[6 empty] | Доводчик универсальный* | ARD02U 3050 | 0 |  | Вес двери | 24.863
Наполнение | Материал | Высота | Ширина | Кол-во | 1 | Доводчик универсальный* | ARD02U 5070 | 0
Вставка 1 (считается автоматически) | Стекло, зеркало 4 мм | 1960 | 993 | 2 | 0 | Стопор верхний | ARS01 | 0 |  |  |  | 0
Вставка 2 | Стекло, зеркало 4 мм | 0 | 993 | 0 | 0 | Стопор нижний | X01 | 4 |  |  |  | 1
Вставка 3 | Стекло, зеркало 4 мм | 0 | 993 | 0 | 0 | Заглушка дверная | AB-53 | 0 |  |  |  | 2
Вставка 4 | Стекло, зеркало 4 мм | 0 | 993 | 0 | 0 | Шлегель на боковую поверхность двери | MT/ST 9*5-6P6L | 8 |  |  |  | 3
Вставка 5 (низ двери) | ЛДСП, 10 мм | 0 | 996 | 0 |  | Прищепка для шлегеля 9*5мм | АМ04 | 8 |  |  |  | 4
[6 empty] | Шлегель бесклеевой в паз вертикального профиля | PB5*6-3P2L | 8
| Верно внесены высоты вставок | 1 |  |  |  | Уплотнитель нижней направляющей | КНП 01 | 0
[6 empty] | Саморез сборочный 6*30мм (для средних разделительных рамок) | АВ-75 | 0
[6 empty] | Саморез 3,9*9,5 мм с полукруглой головкой |  | 16 |  |  |  | ЛДСП, 10 мм
[6 empty] | Замок универсальный | ARL-U | 0 |  |  |  | Стекло, зеркало 4 мм
[6 empty] | * в расчетах веса двери не учитывается уклон пола помещения |  |  | оглавление |  |  | да
|  |  | Вес одной двери: | 25 | [7 empty] | нет
нет
верхний
нижний
Заглушка дверная
Шлегель
Нельзя использовать вставку 8 мм