## Оглавление
Раздвижные двери ЭКОНОМ
Распашные двери СТАНДАРТ
Раздвижные двери СТАНДАРТ

## Раздвижные двери
Расчет раздвижных дверей системы СТАНДАРТ
[12 empty] | I-----____I | Направляющая нижняя | CKRU0504
ВВОД ИСХОДНЫХ ДАННЫХ ДЛЯ РАСЧЁТА | [5 empty] | РЕЗУЛЬТАТ РАСЧЁТА | [5 empty] | I-----____-----I | Направляющая нижняя врезная | CKRU0690
I-----____-----____I
Высота проёма |  |  | 2600 |  |  | Размеры двери: |  | высота | 2560 |  |  | I-----____ ____-----I
Ширина проёма, перекрываемого дверями |  |  | 1400 |  |  |  |  | ширина | 708 |  |  | I-----____-----____-----I
Расположение дверей |  |  | I-----____I
Конфигурация профиля |  |  | С |  |  | Профили: | артикул | размер | количество
Количество дверей |  |  | 2 |  |  | Направляющая верхняя | CKRU0046 | 1398 | 1
Количество перекрытий |  |  | 1 |  |  | Направляющая нижняя | CKRU0504 | 1398 | 1 |  |  | ЛДСП, 10 мм
Вариант средней рамки* |  |  | с саморезом |  |  | Вертикальный профиль C | CKRU0010B | 2560 | 4 | 0.512 | 5.2429 | ЛДСП, 8 мм
Количество доводчиков общее, штук |  |  | 0 |  |  | Рамка верхняя | CKRU0004 | 657 | 2 | 0.495 | 0 | Стекло, зеркало 4 мм
Количество средних рамок для одной двери |  |  | 0 |  |  | Рамка нижняя | CKRU0006 | 657 | 2 | 0.69 | 0
Врезная нижняя направляющая |  |  | нет |  |  | Рамка средняя | CKRU0640 | 657 | 0 | 0.534 | 0
Уплотнитель нижней направляющей |  |  | нет |  |  | Рамка средняя без самореза | CKRU0216А | 657 | 0 | 0.363 | 0
Стопор |  |  | нет |  |  | Планка декоративная для доводчика | CKRU0591 | 655 | 0 | 0.362 | 0 | Неверно внесены высоты вставок
Элемент, скрывающий отверстия |  |  | Шлегель | [6 empty] | 0.241 | 0.31667 | Верно внесены высоты вставок
Упор прямой |  |  | нет |  |  | Фурнитура: | артикул | количество |  | 0.493 | 0.6478
Замок для профиля Fusion, для дверей в двух плоскостях |  |  | нет |  |  | Комплект колес | Type С | 2 |  | 0.336 | 0
Замок асимметричный (для профилей С, Flat, О, I) |  |  | нет |  |  | Комплект колес | Type А | 0 |  | 0.172 | 0 | Укажите высоту Вставки 5 (низ двери)
Замок универсальный |  |  | нет |  |  | Уплотнитель П-образный 8 мм | П-8мм | 0 |  | 0.112 | 0
[6 empty] | Уплотнитель резиновый 4 мм | R-04 | 13 |  |  | 3.1037
* окутанные рамки только с саморезом | [5 empty] | Доводчик универсальный* | ARD02U 1030 | 0
[6 empty] | Доводчик универсальный* | ARD02U 3050 | 0 |  |  |  | 0
Для расчёта размеров и количества комплектующих введите данные в таблицу | [5 empty] | Доводчик универсальный* | ARD02U 5070 | 0 |  |  |  | 1
[6 empty] | Стопор верхний | ARS01 | 0 |  |  |  | 2
Количество вставок одной двери: | 1 |  |  |  |  | Стопор нижний | X01 | 0 |  |  |  | 3
[6 empty] | Заглушка дверная | AB-53 | 0 |  |  |  | 4
[6 empty] | Шлегель | MT/ST 9*5-6P6L | 11
Наполнение | Материал | Высота | Ширина | Кол-во | 1 | Прищепка для шлегеля 9*5мм | АМ04 | 8 |  |  | 18.3975
Вставка 1 (считается автоматически) | Стекло, зеркало 4 мм | 2500 | 669 | 2 | 0 | Уплотнитель полиуретановый | W-QL | 0 |  |  | 0
Вставка 2 | Стекло, зеркало 4 мм | 0 | 669 | 0 | 0 | Уплотнитель нижней направляющей | КНП 01 | 0 |  |  | 0 | ЛДСП, 10 мм
Вставка 3 | Стекло, зеркало 4 мм | 0 | 669 | 0 | 0 | Саморез сборочный 6*30мм (для средних рамок с саморезом) | АВ-75 | 0 |  |  | 0 | Стекло, зеркало 4 мм
Вставка 4 | Стекло, зеркало 4 мм | 0 | 669 | 0 | 0 | Замок для профиля Fusion, для дверей в двух плоскостях | ARPP-11 | 0 |  |  | 0
Вставка 5 (низ двери) | Стекло, зеркало 4 мм | 0 | 669 | 0 |  | Замок асимметричный | ARL-A | 0 |  |  | 18.3975 | да
[6 empty] | Замок универсальный | ARL-U | 0 |  |  |  | нет
| Верно внесены высоты вставок | 1 | [7 empty] | Вес двери | 22.5762
[6 empty] | * в расчетах веса двери не учитывается уклон пола помещения |  |  | оглавление
нет
|  |  | Вес одной двери: | 23 | [7 empty] | верхний
нижний
Заглушка дверная
Шлегель
Уплотнитель полиуретановый
Нельзя использовать вставку 8 мм
[12 empty] | С | 708
[12 empty] | Н | 713
[12 empty] | Fusion | 715
[12 empty] | Flat | 718
[12 empty] | O | 708
[12 empty] | I | 708
с саморезом
без самореза
[12 empty] | Вертикальный профиль C | CKRU0010B
[12 empty] | Вертикальный профиль H | CKRU0008B
[12 empty] | Вертикальный профиль Fusion | CKRU0413
[12 empty] | Вертикальный профиль Flat | CKRU0533
[12 empty] | Вертикальный профиль O | CKRU0482
[12 empty] | Вертикальный профиль I | CKRU0639

## Распашные двери
Расчет распашных дверей системы СТАНДАРТ
I-----I
ВВОД ИСХОДНЫХ ДАННЫХ ДЛЯ РАСЧЁТА | [5 empty] | РЕЗУЛЬТАТ РАСЧЁТА | [5 empty] | I----- -----I
Высота проёма |  |  | 2600 |  |  | Размеры двери: |  | высота | 2570
Ширина проёма, перекрываемого дверями |  |  | 500 |  |  |  |  | ширина | 490
Рсположение дверей |  |  | I-----I
Конфигурация профиля |  |  | С |  |  | Профили: | артикул | размер | количество
Количество дверей |  |  | 1 |  |  | Направляющая для распашной двери | CKRU0044 | 498 | 2 | 0.165 | 0.16434
Вариант средней рамки* |  |  | с саморезом |  |  | Вертикальный профиль C | CKRU0010B | 2570 | 2 | 0.512 | 2.6317 | ЛДСП, 10 мм
Количество средних рамок для одной двери |  |  | 0 |  |  | Рамка верхняя | CKRU0004 | 439 | 1 | 0.495 | 0 | ЛДСП, 8 мм
Элемент, скрывающий отверстия** |  |  | Шлегель |  |  | Рамка нижняя | CKRU0006 | 439 | 1 | 0.69 | 0 | Стекло, зеркало 4 мм
Конфигурация магнитной защелки |  |  | невозвратная |  |  | Рамка средняя | CKRU0640 | 439 | 0 | 0.534 | 0
[6 empty] | Рамка средняя без самореза | CKRU0216А | 439 | 0 | 0.363 | 0
* окутанные рамки только с саморезом | [9 empty] | 0.362 | 0
** для профилей Flat и Fusion рекомендуем использовать шлегель или уплотнитель | [5 empty] | Фурнитура: | артикул | количество |  | 0.241 | 0.1058 | Неверно внесены высоты вставок
[6 empty] | Механизм распашной | АВ-01 | 1 |  | 0.493 | 0.21643 | Верно внесены высоты вставок
Для расчёта размеров и количества комплектующих введите данные в таблицу | [5 empty] | Уплотнитель П-образный 8 мм | П-8мм | 0 |  | 0.336 | 0
[6 empty] | Уплотнитель резиновый 4 мм | R-04 | 6 |  | 0.172 | 0
Количество вставок одной двери: | 1 |  |  |  |  | Заглушка дверная | AB-53 | 0 |  |  | 3.1182 | Укажите высоту Вставки 5 (низ двери)
[6 empty] | Шлегель | MT/ST 9*5-6P6L | 6
[6 empty] | Прищепка для шлегеля 9*5мм | АМ04 | 4
Наполнение | Материал | Высота | Ширина | Кол-во |  | Уплотнитель полиуретановый | W-QL | 0
Вставка 1 (считается автоматически) | Стекло, зеркало 4 мм | 2510 | 451 | 1 | 1 | Защелка магнитная невозвратная с подставкой | АВ20 DZ | 1 |  |  |  | 0
Вставка 2 | Стекло, зеркало 4 мм | 0 | 451 | 0 | 0 | Защелка магнитная возвратная с подставкой | 202-1B DZ | 0 |  |  |  | 1
Вставка 3 | Стекло, зеркало 4 мм | 0 | 451 | 0 | 0 | Саморез сборочный 6*30мм (для средних рамок с саморезом) | АВ-75 | 0 |  |  |  | 2
Вставка 4 | Стекло, зеркало 4 мм | 0 | 451 | 0 | 0 | [6 empty] | 3
Вставка 5 (низ двери) | Стекло, зеркало 4 мм | 0 | 451 | 0 | 0 |  |  |  | оглавление |  |  | 4
| Верно внесены высоты вставок | 1 | [8 empty] | 12.4521
0
[11 empty] | 0 | ЛДСП, 10 мм
[11 empty] | 0 | Стекло, зеркало 4 мм
|  |  | Вес одной двери: | 17 | [6 empty] | 0
[11 empty] | 12.4521 | да
нет
[10 empty] | Вес двери | 16.3489
нет
верхний
нижний
Заглушка дверная
Шлегель
Уплотнитель полиуретановый
Нельзя использовать вставку 8 мм
[12 empty] | С | 490
[12 empty] | Н | 490
[12 empty] | Fusion | 488
[12 empty] | Flat | 488
[12 empty] | O | 490
[12 empty] | I | 490
с саморезом
без самореза
возвратная
невозвратная
[12 empty] | Вертикальный профиль C | CKRU0010B
[12 empty] | Вертикальный профиль H | CKRU0008B
[12 empty] | Вертикальный профиль Fusion | CKRU0413
[12 empty] | Вертикальный профиль Flat | CKRU0533
[12 empty] | Вертикальный профиль O | CKRU0482
[12 empty] | Вертикальный профиль I | CKRU0639

## Эконом
Расчет раздвижных дверей системы ЭКОНОМ
I-----____I
ВВОД ИСХОДНЫХ ДАННЫХ ДЛЯ РАСЧЁТА | [5 empty] | РЕЗУЛЬТАТ РАСЧЁТА | [5 empty] | I-----____-----I
I-----____-----____I
Высота проёма |  |  | 2600 |  |  | Размеры двери: |  | высота | 2565 |  |  | I-----____ ____-----I
Ширина проёма, перекрываемого дверями |  |  | 1400 |  |  |  |  | ширина | 708 |  |  | I-----____-----____-----I
Рсположение дверей |  |  | I-----____I
Конфигурация профиля |  |  | С |  |  | Профили: | артикул | размер | количество
Количество дверей |  |  | 2 |  |  | Направляющая верхняя | CKRU0457 | 1398 | 1 | 0.538 | 0.75212
Количество перекрытий |  |  | 1 |  |  | Направляющая нижняя | CKRU0456 | 1398 | 1 | 0.269 | 0.37606 | ЛДСП, 10 мм
Вариант средней рамки* |  |  | с саморезом |  |  | Вертикальный профиль C | CKRU0453 | 2565 | 4 | 0.385 | 3.9501 | ЛДСП, 8 мм
Количество средних рамок для одной двери |  |  | 0 |  |  | Рамка верхняя | CKRU0455 | 657 | 2 | 0.472 | 0 | Стекло, зеркало 4 мм
Стопор |  |  | нижний |  |  | Рамка нижняя | CKRU0331U | 657 | 2 | 0.228 | 0.29959
Элемент, скрывающий отверстия |  |  | Шлегель |  |  | Рамка средняя | CKRU0452 | 657 | 0 | 0.423 | 0.55582
[6 empty] | Рамка средняя без самореза | CKRU0471 | 657 | 0 | 0.216 | 0
* окутанные рамки только с саморезом | [9 empty] | 0.137 | 0 | Неверно внесены высоты вставок
[6 empty] | Фурнитура: | артикул | количество |  |  | 2.9668 | Верно внесены высоты вставок
Для расчёта размеров и количества комплектующих введите данные в таблицу | [5 empty] | Комплект колес | ecо Type С | 2
[6 empty] | Комплект колес | Type А | 0
Количество вставок одной двери: | 1 |  |  |  |  | Уплотнитель П-образный 8 мм | П-8мм | 0 |  |  |  | Укажите высоту Вставки 5 (низ двери)
[6 empty] | Уплотнитель резиновый 4 мм | R-04 | 13
[6 empty] | Стопор нижний | X01 | 4
Наполнение | Материал | Высота | Ширина | Кол-во |  | Заглушка дверная | AB-53 | 0
Вставка 1 (считается автоматически) | Стекло, зеркало 4 мм | 2503 | 669 | 2 | 1 | Шлегель | MT/ST 9*5-6P6L | 11 |  |  |  | 0
Вставка 2 | Стекло, зеркало 4 мм | 0 | 669 | 0 | 0 | Прищепка для шлегеля 9*5мм | АМ04 | 8 |  |  |  | 1
Вставка 3 | Стекло, зеркало 4 мм | 0 | 669 | 0 | 0 | Саморез сборочный 6*30мм (для средних рамок с саморезом) | АВ-75 | 0 |  |  |  | 2
Вставка 4 | Стекло, зеркало 4 мм | 0 | 669 | 0 | 0 | [6 empty] | 3
Вставка 5 (низ двери) | Стекло, зеркало 4 мм | 0 | 669 | 0 | 0 |  |  |  | оглавление |  |  | 4
| Верно внесены высоты вставок | 1 | [8 empty] | 18.4196
0
[11 empty] | 0 | ЛДСП, 10 мм
[11 empty] | 0 | Стекло, зеркало 4 мм
|  |  | Вес одной двери: | 23 | [6 empty] | 0
[11 empty] | 18.4196 | да
нет
[10 empty] | Вес двери | 22.4557
нет
нижний
Заглушка дверная
Шлегель
Нельзя использовать вставку 8 мм
[12 empty] | С | 708
[12 empty] | Н | 713
с саморезом
без самореза
[12 empty] | Вертикальный профиль C | CKRU0453
[12 empty] | Вертикальный профиль H | CKRU0503