## Оглавление
Скрытый верхний трек, проем
Скрытый верхний трек, корпус
Видимый верхний трек

## Видимый верхний трек
РАСЧЁТ ДВЕРЕЙ ARISTO NOVA | [10 empty] | Направляющая нижняя | CKRU0504
[11 empty] | Направляющая нижняя врезная | CKRU0690
ВВОД ИСХОДНЫХ ДАННЫХ ДЛЯ РАСЧЁТА |  |  |  |  | РЕЗУЛЬТАТ РАСЧЁТА
Высота проёма |  | 2600 |  |  | Размеры двери: |  | высота | 2555
Ширина проёма, перекрываемого дверями |  | 1800 |  |  |  |  | ширина | 901
Рсположение дверей |  | I-----____I
Количество дверей |  | 2 | [8 empty] | NOVA Соединительный профиль
Количество перекрытий (перекрытие 12 мм) |  | 1 |  |  | Полотно двери: |  | высота общая | 2548 |  |  | Соединительная пластина
Количество доводчиков общее, штук |  | 0 |  |  |  |  | ширина | 897
Количество узких средних рамок для одной двери |  | 0
Количество широких закрытых средних рамок для одной двери |  | 0 |  |  | Профили: | артикул | размер | количество
Количество широких открытых средних рамок для одной двери |  | 0 |  |  | Направляющая верхняя | CKRU0046 | 1798 | 1 |  |  | ЛДСП 16
Ручка врезная L=200 мм, в сборе (количество ручек для одной двери) |  | 0 |  |  | Направляющая нижняя | CKRU0504 | 1798 | 1 |  |  | Зеркало/Стекло 4 мм
Ручка врезная (длина, количество ручек для одной двери) |  | 140 | 0 |  | NOVA Вертикальный профиль | CKRU0487 | 2555 | 4 | 0.298 | 3.0456
Врезная нижняя направляющая |  | нет |  |  | NOVA Рамка горизонтальная узкая | CKRU0442 | 891 | 4 | 0.068 | 0.24235
Уплотнитель нижней направляющей |  | нет |  |  | NOVA Рамка средняя закрытая (делитель двери) | CKRU0486 | 0 | 0 | 0.305 | 0
Элемент для боковой поверхности двери |  | Шлегель |  |  | NOVA Рамка средняя закрытая (стыковка с врезной ручкой) | CKRU0486 | 0 | 0 | 0.305 | 0 | да
Замок универсальный |  | нет |  |  | NOVA Усилитель вертикальный | CKRU0638 | 2535 | 4 | 0.413 | 4.1878 | нет
[5 empty] | NOVA Рамка средняя открытая (делитель двери) | CKRU0485 | 0 | 0 | 0.295 | 0
Выберите элемент соединения вставок двери: |  |  |  |  | NOVA Рамка средняя открытая (врезная ручка) | CKRU0485 | 0 | 0 | 0.295 | 0
Соединительная пластина |  |  |  |  | NOVA Торцевой профиль ручки | CKRU0448 | 0 | 0 | 0.098 | 0
[5 empty] | NOVA Соединительный профиль | CKRU0480 | 0 | 0 | 0.235 | 0
Для расчёта размеров и количества комплектующих введите данные в таблицу |  |  |  |  | NOVA Соединительный профиль | CKRU0480 | 0 | 0 | 0.235 | 0
[5 empty] | NOVA Соединительный профиль | CKRU0480 | 0 | 0 | 0.235 | 0
Количество вставок: | 1 |  |  |  | NOVA Широкий профиль для зеркала/стекла горизонтальный | CKRU0651 | 820 | 2 | 0.608 | 0.99712
[5 empty] | NOVA Узкий профиль для зеркала/стекла горизонтальный | CKRU0505 | 820 | 8 | 0.305 | 2.0008
[5 empty] | NOVA Узкий профиль для зеркала/стекла вертикальный вставка 1 | CKRU0505 | 2548 | 4 | 0.305 | 3.1086
Наполнение | Материал | Высота | Ширина | 1 | NOVA Узкий профиль для зеркала/стекла вертикальный вставка 2 | CKRU0505 | 0 | 0 | 0.305 | 0
Вставка 1 (считается автоматически) | Зеркало/Стекло 4 мм | 2548 | 895 | 0 | NOVA Узкий профиль для зеркала/стекла вертикальный вставка 3 | CKRU0505 | 0 | 0 | 0.305 | 0
Вставка 2 | ЛДСП 16 | 0 | 897 | 0 | NOVA Узкий профиль для зеркала/стекла вертикальный вставка 4 | CKRU0505 | 0 | 0 | 0.305 | 0 | Неверно внесены высоты вставок
Вставка 3 | ЛДСП 16 | 0 | 897 | 0 | NOVA Узкий профиль для зеркала/стекла вертикальный вставка 5 | CKRU0505 | 0 | 0 | 0.305 | 0 | Верно внесены высоты вставок
Вставка 4 | ЛДСП 16 | 0 | 897 | 0 | [5 empty] | 6.7911
Вставка 5 (низ двери) | ЛДСП 16 | 0 | 897 |  | Фурнитура: | артикул | количество
[5 empty] | NOVA Комплект роликов | ANV16 | 2 |  |  | 25.0851 | Не рекомендуем
| Верно внесены высоты вставок | 1 |  |  | Доводчик универсальный* | ARD02U 1030 | 0 |  |  | 0
[5 empty] | Доводчик универсальный* | ARD02U 3050 | 0 |  |  | 0 | Высота зеркальной вставки меньше 130 мм
[5 empty] | Доводчик универсальный* | ARD02U 5070 | 0 |  |  | 0
[5 empty] | Врезная ручка, 200 мм | ANV16-04 | 0 |  |  | 0
[5 empty] | Стопор верхний | ARS01 | 4 |  |  | 25.0851
[5 empty] | Шлегель в паз вертикального профиля | MT/ST 9*5-6P6L | 11
[5 empty] | Шлегель на боковую поверхность двери | MT/ST 9*5-6P6L | 11
[5 empty] | Уплотнитель полиуретановый на боковую поверхность двери | W-QL | 0 |  |  | 33.47 | I-----____I
[5 empty] | Уплотнитель нижней направляющей | КНП 01 | 0 |  |  |  | I-----____-----I
[5 empty] | Соединительная пластина | ANV16-05 | 0 |  |  |  | I-----____-----____I
[5 empty] | Уголок для рамы под зеркало/стекло | ANV16-06 | 24 |  |  |  | I-----____ ____-----I
[5 empty] | Уплотнитель для рамы под стекло | ANV16-07 | 11 |  |  |  | I-----____-----____-----I
[5 empty] | Замок универсальный | ARL-U | 0
Обязательно обработать кромки зеркала или стекла перед сборкой двери |  |  |  |  | Саморез 2,9*19 мм с потайной головкой |  | 15.6816
[5 empty] | Саморез 3,9*16 мм с полукруглой головкой |  | 0 |  |  |  | Укажите высоту Вставки 5 (низ двери)
[5 empty] | Саморез 2,9*13 мм с потайной головкой |  | 0
[5 empty] | Саморез 3,9*9,5 мм с полукруглой головкой |  | 128.3861
|  | Вес одной двери: | 34 |  | * в расчетах веса двери не учитывается уклон пола помещения |  |  | оглавление |  |  | нет
Шлегель
Уплотнитель полиуретановый

## Скрытый верхний трек, корпус
РАСЧЁТ ДВЕРЕЙ ARISTO NOVA | [10 empty] | Направляющая нижняя | CKRU0504
[11 empty] | Направляющая нижняя врезная | CKRU0690
ВВОД ИСХОДНЫХ ДАННЫХ ДЛЯ РАСЧЁТА |  |  |  |  | РЕЗУЛЬТАТ РАСЧЁТА
Высота внутреннего проёма шкафа |  | 2600 |  |  | Размеры двери: |  | высота | 2606
Ширина проёма, перекрываемого дверями |  | 1800 |  |  |  |  | ширина | 906
Рсположение дверей |  | I-----____I
Количество дверей |  | 2 | [8 empty] | NOVA Соединительный профиль
Количество перекрытий (перекрытие 12 мм) |  | 1 |  |  | Полотно двери: |  | высота общая | 2599 |  |  | Соединительная пластина
Количество доводчиков общее на внутренних дверях, штук (на внутренних кронштейнах) |  | 0 |  |  |  |  | ширина | 902
Количество доводчиков общее на внешних дверях, штук (на внешних кронштейнах) |  | 0
Количество узких средних рамок для одной двери |  | 0 |  |  | Профили: | артикул | размер | количество
Количество широких закрытых средних рамок для одной двери |  | 0 |  |  | Направляющая верхняя | CKRU0046 | 1766 | 1 |  |  | ЛДСП 16
Количество широких открытых средних рамок для одной двери |  | 0 |  |  | Направляющая нижняя | CKRU0504 | 1798 | 1 |  |  | Зеркало/Стекло 4 мм
Ручка врезная L=200 мм, в сборе (количество ручек для одной двери) |  | 0 |  |  | NOVA Вертикальный профиль | CKRU0487 | 2606 | 4 | 0.298 | 3.1064
Ручка врезная (длина, количество ручек для одной двери) |  | 140 | 0 |  | NOVA Рамка горизонтальная узкая | CKRU0442 | 896 | 4 | 0.068 | 0.24371
Врезная нижняя направляющая |  | нет |  |  | NOVA Рамка средняя закрытая (делитель двери) | CKRU0486 | 0 | 0 | 0.305 | 0
Уплотнитель нижней направляющей |  | нет |  |  | NOVA Рамка средняя закрытая (стыковка с врезной ручкой) | CKRU0486 | 0 | 0 | 0.305 | 0 | да
Замок универсальный |  | нет |  |  | NOVA Усилитель вертикальный | CKRU0638 | 2586 | 4 | 0.413 | 4.2721 | нет
[5 empty] | NOVA Рамка средняя открытая (делитель двери) | CKRU0485 | 0 | 0 | 0.295 | 0
Выберите элемент соединения вставок двери: |  |  |  |  | NOVA Рамка средняя открытая (врезная ручка) | CKRU0485 | 0 | 0 | 0.295 | 0
Соединительная пластина |  |  |  |  | NOVA Торцевой профиль ручки | CKRU0448 | 0 | 0 | 0.098 | 0
[5 empty] | NOVA Соединительный профиль | CKRU0480 | 0 | 0 | 0.235 | 0
Для расчёта размеров и количества комплектующих введите данные в таблицу |  |  |  |  | NOVA Соединительный профиль | CKRU0480 | 0 | 0 | 0.235 | 0
Толщина деталей корпуса шкафа 16мм |  |  |  |  | NOVA Соединительный профиль | CKRU0480 | 0 | 0 | 0.235 | 0
[5 empty] | NOVA Широкий профиль для зеркала/стекла горизонтальный | CKRU0651 | 825 | 4 | 0.608 | 2.0064
Количество вставок: | 1 |  |  |  | NOVA Узкий профиль для зеркала/стекла горизонтальный | CKRU0505 | 825 | 6 | 0.305 | 1.5097
[5 empty] | NOVA Узкий профиль для зеркала/стекла вертикальный вставка 1 | CKRU0505 | 2599 | 4 | 0.305 | 3.1708
[5 empty] | NOVA Узкий профиль для зеркала/стекла вертикальный вставка 2 | CKRU0505 | 0 | 0 | 0.305 | 0
Наполнение | Материал | Высота | Ширина | 1 | NOVA Узкий профиль для зеркала/стекла вертикальный вставка 3 | CKRU0505 | 0 | 0 | 0.305 | 0
Вставка 1 (считается автоматически) | Зеркало/Стекло 4 мм | 2599 | 900 | 0 | NOVA Узкий профиль для зеркала/стекла вертикальный вставка 4 | CKRU0505 | 0 | 0 | 0.305 | 0 | Неверно внесены высоты вставок
Вставка 2 | ЛДСП 16 | 0 | 902 | 0 | NOVA Узкий профиль для зеркала/стекла вертикальный вставка 5 | CKRU0505 | 0 | 0 | 0.305 | 0 | Верно внесены высоты вставок
Вставка 3 | ЛДСП 16 | 0 | 902 | 0 | [5 empty] | 7.1545
Вставка 4 | ЛДСП 16 | 0 | 902 | 0 | Фурнитура: | артикул | количество
Вставка 5 (низ двери) | ЛДСП 16 | 0 | 902 |  | NOVA Комплект роликов | ANV16 | 2 |  |  | 25.7301 | Не рекомендуем
[5 empty] | NOVA Кронштейн внутренний | ANV16-01 | 1 |  |  | 0
| Верно внесены высоты вставок | 1 |  |  | NOVA Кронштейн внешний | ANV16-03 | 1 |  |  | 0 | Высота зеркальной вставки меньше 130 мм
[5 empty] | Врезная ручка, 200 мм | ANV16-04 | 0 |  |  | 0
[5 empty] | Доводчик универсальный** | ARD02U 1030 | 0 |  |  | 0
[5 empty] | Доводчик универсальный** | ARD02U 3050 | 0 |  |  | 25.7301
[5 empty] | Доводчик универсальный** | ARD02U 5070 | 0
[5 empty] | Стопор верхний | ARS01 | 4
[5 empty] | Шлегель в паз вертикального профиля | MT/ST 9*5-6P6L | 11 |  |  | 34.5289 | I-----____I
[5 empty] | Уплотнитель нижней направляющей | КНП 01 | 0 |  |  |  | I-----____-----I
[5 empty] | Соединительная пластина | ANV16-05 | 0 |  |  |  | I-----____-----____I
[5 empty] | Уголок для рамы под зеркало/стекло | ANV16-06 | 28 |  |  |  | I-----____ ____-----I
[5 empty] | Уплотнитель для рамы под стекло | ANV16-07 | 11 |  |  |  | I-----____-----____-----I
[5 empty] | Замок универсальный*** | ARL-U | 0
[5 empty] | Саморез 2,9*19 мм с потайной головкой |  | 15.7696
Обязательно обработать кромки зеркала или стекла перед сборкой двери |  |  |  |  | Саморез 3,9*16 мм с полукруглой головкой |  | 0 |  |  |  | Укажите высоту Вставки 5 (низ двери)
[5 empty] | Саморез 2,9*13 мм с потайной головкой |  | 0
[5 empty] | Саморез 3,9*9,5 мм с полукруглой головкой |  | 139.5797
нет
[5 empty] | * по внутреннему проёму шкафа, зависит от наличия боковин и их толщины |  |  | оглавление |  |  | Шлегель
Уплотнитель полиуретановый
|  | Вес одной двери: | 35 |  | ** в расчетах веса двери не учитывается уклон пола помещения
*** замок использовать совместно с доводчиками

## Скрытый верхний трек, проем
РАСЧЁТ ДВЕРЕЙ ARISTO NOVA | [10 empty] | Направляющая нижняя | CKRU0504
[11 empty] | Направляющая нижняя врезная | CKRU0690
ВВОД ИСХОДНЫХ ДАННЫХ ДЛЯ РАСЧЁТА |  |  |  |  | РЕЗУЛЬТАТ РАСЧЁТА
Высота проёма |  | 2700 |  |  | Размеры двери: |  | высота | 2668
Ширина проёма, перекрываемого дверями |  | 2400 |  |  |  |  | ширина | 1201
Рсположение дверей |  | I-----____I
Количество дверей |  | 2 | [8 empty] | NOVA Соединительный профиль
Количество перекрытий (перекрытие 12 мм) |  | 1 |  |  | Полотно двери: |  | высота общая | 2661 |  |  | Соединительная пластина
Количество доводчиков общее на внутренних дверях, штук (на внутренних кронштейнах) |  | 0 |  |  |  |  | ширина | 1197
Количество доводчиков общее на внешних дверях, штук (на внешних кронштейнах) |  | 0
Количество узких средних рамок для одной двери |  | 0 |  |  | Профили: | артикул | размер | количество
Количество широких закрытых средних рамок для одной двери |  | 0 |  |  | Направляющая верхняя | CKRU0046 | 2398 | 1 |  |  | ЛДСП 16
Количество широких открытых средних рамок для одной двери |  | 0 |  |  | Направляющая нижняя | CKRU0504 | 2398 | 1 |  |  | Зеркало/Стекло 4 мм
Ручка врезная L=200 мм, в сборе (количество ручек для одной двери) |  | 0 |  |  | NOVA Вертикальный профиль | CKRU0487 | 2668 | 4 | 0.298 | 3.1803
Ручка врезная (длина, количество ручек для одной двери) |  | 140 | 0 |  | NOVA Рамка горизонтальная узкая | CKRU0442 | 1191 | 4 | 0.068 | 0.32395
Врезная нижняя направляющая |  | нет |  |  | NOVA Рамка средняя закрытая (делитель двери) | CKRU0486 | 0 | 0 | 0.305 | 0
Уплотнитель нижней направляющей |  | нет |  |  | NOVA Рамка средняя закрытая (стыковка с врезной ручкой) | CKRU0486 | 0 | 0 | 0.305 | 0 | да
Элемент для боковой поверхности двери |  | Шлегель |  |  | NOVA Усилитель вертикальный | CKRU0638 | 2648 | 6 | 0.413 | 6.5617 | нет
Замок универсальный |  | нет |  |  | NOVA Рамка средняя открытая (делитель двери) | CKRU0485 | 0 | 0 | 0.295 | 0
[5 empty] | NOVA Рамка средняя открытая (врезная ручка) | CKRU0485 | 0 | 0 | 0.295 | 0
Выберите элемент соединения вставок двери: |  |  |  |  | NOVA Торцевой профиль ручки | CKRU0448 | 0 | 0 | 0.098 | 0
Соединительная пластина |  |  |  |  | NOVA Соединительный профиль | CKRU0480 | 0 | 0 | 0.235 | 0
[5 empty] | NOVA Соединительный профиль | CKRU0480 | 0 | 0 | 0.235 | 0
Для расчёта размеров и количества комплектующих введите данные в таблицу |  |  |  |  | NOVA Соединительный профиль | CKRU0480 | 0 | 0 | 0.235 | 0
[5 empty] | NOVA Широкий профиль для зеркала/стекла горизонтальный | CKRU0651 | 0 | 0 | 0.608 | 0
[5 empty] | NOVA Узкий профиль для зеркала/стекла горизонтальный | CKRU0505 | 0 | 0 | 0.305 | 0
Количество вставок: | 1 |  |  |  | NOVA Узкий профиль для зеркала/стекла вертикальный вставка 1 | CKRU0505 | 0 | 0 | 0.305 | 0
[5 empty] | NOVA Узкий профиль для зеркала/стекла вертикальный вставка 2 | CKRU0505 | 0 | 0 | 0.305 | 0
[5 empty] | NOVA Узкий профиль для зеркала/стекла вертикальный вставка 3 | CKRU0505 | 0 | 0 | 0.305 | 0
Наполнение | Материал | Высота | Ширина | 1 | NOVA Узкий профиль для зеркала/стекла вертикальный вставка 4 | CKRU0505 | 0 | 0 | 0.305 | 0 | Неверно внесены высоты вставок
Вставка 1 (считается автоматически) | ЛДСП 16 | 2661 | 1197 | 0 | NOVA Узкий профиль для зеркала/стекла вертикальный вставка 5 | CKRU0505 | 0 | 0 | 0.305 | 0 | Верно внесены высоты вставок
Вставка 2 | ЛДСП 16 | 0 | 1197 | 0 | [5 empty] | 5.033
Вставка 3 | Зеркало/Стекло 4 мм | 0 | 1195 | 0 | Фурнитура: | артикул | количество
Вставка 4 | Зеркало/Стекло 4 мм | 0 | 1195 | 0 | NOVA Комплект роликов | ANV16 | 3 |  |  | 41.4078 | Не рекомендуем
Вставка 5 (низ двери) | ЛДСП 16 | 0 | 1197 |  | NOVA Кронштейн внутренний | ANV16-01 | 1 |  |  | 0
[5 empty] | NOVA Кронштейн внешний | ANV16-03 | 1 |  |  | 0 | Высота зеркальной вставки меньше 130 мм
| Верно внесены высоты вставок | 1 |  |  | Врезная ручка, 200 мм | ANV16-04 | 0 |  |  | 0
[5 empty] | Доводчик универсальный* | ARD02U 1030 | 0 |  |  | 0
[5 empty] | Доводчик универсальный* | ARD02U 3050 | 0 |  |  | 41.4078
[5 empty] | Доводчик универсальный* | ARD02U 5070 | 0
[5 empty] | Стопор верхний | ARS01 | 4
[5 empty] | Шлегель в паз вертикального профиля | MT/ST 9*5-6P6L | 11 |  |  | 48.7628 | I-----____I
[5 empty] | Шлегель на боковую поверхность двери | MT/ST 9*5-6P6L | 11 |  |  |  | I-----____-----I
[5 empty] | Уплотнитель полиуретановый на боковую поверхность двери | W-QL | 0 |  |  |  | I-----____-----____I
[5 empty] | Уплотнитель нижней направляющей | КНП 01 | 0 |  |  |  | I-----____ ____-----I
[5 empty] | Соединительная пластина | ANV16-05 | 0 |  |  |  | I-----____-----____-----I
[5 empty] | Уголок для рамы под зеркало/стекло | ANV16-06 | 0
[5 empty] | Уплотнитель для рамы под стекло | ANV16-07 | 0
[5 empty] | Замок универсальный | ARL-U | 0 |  |  |  | Укажите высоту Вставки 5 (низ двери)
Обязательно обработать кромки зеркала или стекла перед сборкой двери |  |  |  |  | Саморез 2,9*19 мм с потайной головкой |  | 20.9616
[5 empty] | Саморез 3,9*16 мм с полукруглой головкой |  | 172.7176
[5 empty] | Саморез 2,9*13 мм с потайной головкой |  | 0
[5 empty] | Саморез 3,9*9,5 мм с полукруглой головкой |  | 0 |  |  |  | нет
Шлегель
|  | Вес одной двери: | 49 |  | * в расчетах веса двери не учитывается уклон пола помещения |  |  | оглавление |  |  | Уплотнитель полиуретановый